## Line_Data
Line_From | Line_To | R_total | X_total | B_total | F_max
1 | 2 | 0.01938 | 0.05917 | 0.0528 | 95
1 | 5 | 0.05403 | 0.22304 | 0.0492 | 100
2 | 3 | 0.04699 | 0.19797 | 0.0438 | -
2 | 4 | 0.05811 | 0.17632 | 0.034 | -
2 | 5 | 0.05695 | 0.17388 | 0.0346 | -
3 | 4 | 0.6701 | 0.17103 | 0.0128 | -
4 | 5 | 0.01335 | 0.04211 | 0 | -
4 | 7 | 0 | 0.55618 | 0 | -
5 | 6 | 0 | 0.25202 | 0 | -
6 | 9 | 0.09498 | 0.1989 | 0 | -
6 | 10 | 0.12291 | 0.25581 | 0 | -
6 | 11 | 0.06615 | 0.13027 | 0 | -
7 | 8 | 0.03181 | 0.0845 | 0 | -
7 | 12 | 0.12711 | 0.27038 | 0 | -
8 | 9 | 0.08205 | 0.19207 | 0 | -
10 | 11 | 0.22092 | 0.19988 | 0 | -
11 | 12 | 0.17093 | 0.34802 | 0 | -

## Line_Data_Con1
Line_From | Line_To | R_total | X_total | B_total | F_max
1 | 2 | 0.03876 | 0.11834 | 0.0264 | 95
1 | 5 | 0.05403 | 0.22304 | 0.0492 | 100
2 | 3 | 0.04699 | 0.19797 | 0.0438 | -
2 | 4 | 0.05811 | 0.17632 | 0.034 | -
2 | 5 | 0.05695 | 0.17388 | 0.0346 | -
3 | 4 | 0.6701 | 0.17103 | 0.0128 | -
4 | 5 | 0.01335 | 0.04211 | 0 | -
4 | 7 | 0 | 0.55618 | 0 | -
5 | 6 | 0 | 0.25202 | 0 | -
6 | 9 | 0.09498 | 0.1989 | 0 | -
6 | 10 | 0.12291 | 0.25581 | 0 | -
6 | 11 | 0.06615 | 0.13027 | 0 | -
7 | 8 | 0.03181 | 0.0845 | 0 | -
7 | 12 | 0.12711 | 0.27038 | 0 | -
8 | 9 | 0.08205 | 0.19207 | 0 | -
10 | 11 | 0.22092 | 0.19988 | 0 | -
11 | 12 | 0.17093 | 0.34802 | 0 | -

## Line_Data_Con2
Line_From | Line_To | R_total | X_total | B_total | F_max
1 | 2 | 0.01938 | 0.05917 | 0.0528 | 95
2 | 3 | 0.04699 | 0.19797 | 0.0438 | -
2 | 4 | 0.05811 | 0.17632 | 0.034 | -
2 | 5 | 0.05695 | 0.17388 | 0.0346 | -
3 | 4 | 0.6701 | 0.17103 | 0.0128 | -
4 | 5 | 0.01335 | 0.04211 | 0 | -
4 | 7 | 0 | 0.55618 | 0 | -
5 | 6 | 0 | 0.25202 | 0 | -
6 | 9 | 0.09498 | 0.1989 | 0 | -
6 | 10 | 0.12291 | 0.25581 | 0 | -
6 | 11 | 0.06615 | 0.13027 | 0 | -
7 | 8 | 0.03181 | 0.0845 | 0 | -
7 | 12 | 0.12711 | 0.27038 | 0 | -
8 | 9 | 0.08205 | 0.19207 | 0 | -
10 | 11 | 0.22092 | 0.19988 | 0 | -
11 | 12 | 0.17093 | 0.34802 | 0 | -

## PV_Data
Bus # | P (MW) | Vref (p.u)
1 |  | 1.05
2 | 40 | 1.045
3 | 26 | 1.01
10 | 28 | 1.05
12 | 30 | 1.05

## Load_Data
Bus # | P (MW) | Q (MVAr)
2 | 21.7 | 12.7
3 | 94.2 | 19
4 | 47.8 | -3.9
5 | 7.6 | 1.6
6 | 11.2 | 7.5
7 | 29.5 | 16.6
8 | 9 | 5.8
9 | 3.5 | 1.8
10 | 6.1 | 1.6
11 | 13.5 | 5.8
12 | 14.9 | 5